## Encode
Encode
[9 empty] | b1 | b2 | b3 | b4 | b5 | b6 | b7 | b8
Input | 0 | 0 | 0 | 0 | 0 | 0 | 0 | 0 | 1 | 1 | 1 | 1 | 1 | 0 | 0 | 0 | 0 | 0 | F | 8
|  |  |  | P0 | P1 | P2 | b1 | P4 | b2 | b3 | b4 | P8 | b5 | b6 | b7 | b8
Output | 0 | 0 | 0 | 1 | 0 | 1 | 1 | 1 | 1 | 1 | 1 | 1 | 1 | 0 | 0 | 0 | 1 | 7 | F | 8
| 0 | 0 |  | P0 | 5 | 4 | 1 |  | b1: Input Byte 1; b3: 0; b5: Output Byte 1; b7: 1
| 1 | 1 |  | P1 | 4 | 4 | 0 |  | b1: Input Byte 2; b3: 0; b5: Output Byte 2; b7: 7
| 2 | 2 |  | P2 | 3 | 2 | 1 |  | b1: Input Byte 3; b3: 15; b5: Output Byte 3; b7: 15
| 3 | 3 |  | P4 | 3 | 2 | 1 |  | b1: Input Byte 4; b3: 8; b5: Output Byte 4; b7: 8
| 4 | 4 |  | P8 | 1 | 0 | 1
| 5 | 5
| 6 | 6
| 7 | 7
| 8 | 8
| 9 | 9
| 10 | A
| 11 | B
| 12 | C
| 13 | D
| 14 | E
| 15 | F

## Decode
Decode
|  |  |  | P0 | P1 | P2 | b1 | P4 | b2 | b3 | b4 | P8 | b5 | b6 | b7 | b8
Input | 0 | 0 | 0 | 1 | 0 | 1 | 1 | 1 | 1 | 1 | 1 | 1 | 1 | 0 | 0 | 0 | 1 | 7 | F | 8
[9 empty] | b1 | b2 | b3 | b4 | b5 | b6 | b7 | b8
Output | 0 | 0 | 0 | 0 | 0 | 0 | 0 | 0 | 1 | 1 | 1 | 1 | 1 | 0 | 0 | 0 | 0 | 0 | F | 8
[9 empty] | b1 | b2 | b3 | b4 | b5 | b6 | b7 | b8
Corrected | 0 | 0 | 0 | 0 | 0 | 0 | 0 | 0 | 1 | 1 | 1 | 1 | 1 | 0 | 0 | 0 | 0 | 0 | F | 8
P0 | 6 | 6 | 0 |  | Input Byte 1 |  | 1 |  | b1: Output Byte 1; b3: 0; b5: Corrected Byte 1; b7: 0
P1 | 4 | 4 | 0 |  | Input Byte 2 |  | 7 |  | b1: Output Byte 2; b3: 0; b5: Corrected Byte 2; b7: 0
P2 | 4 | 4 | 0 |  | Input Byte 3 |  | 15 |  | b1: Output Byte 3; b3: 15; b5: Corrected Byte 3; b7: 15
P4 | 4 | 4 | 0 |  | Input Byte 4 |  | 8 |  | b1: Output Byte 4; b3: 8; b5: Corrected Byte 4; b7: 8
P8 | 2 | 2 | 0
Bad Bit |  |  | 0
Parity Bit Only? |  |  | No
Only One Bit Flipped? |  |  | No
More Than One Bit Flipped? |  |  | No